## Sheet1
Lithology | Sample_Name | Area | pH | Temperature_C | DIC_mol_kg | Cl_mol_kg | SO4_mol_kg | Na_mol_kg | K_mol_kg | Mg_mol_kg | Ca_mol_kg | Si_mol_kg | Data_Source | water_type
peridotite | 140110B | Dima | 8.425 | 23.5 | 0.0036335 | 0.00158 | 0.000346 | 0.00131 | 4.42e-05 | 0.00184 | 0.000485 | 0.000183 | GEOPIG | Other Samail
peridotite | 140110C | Dima | 11.392 | 27 | 5.31e-05 | 0.00745 | 1.08e-05 | 0.00791 | 0.00022 | 1.3e-06 | 0.00196 | 4.26e-06 | GEOPIG | Other Samail
peridotite | 140110D | Dima | 10.394 | 21.8 | 0.00081233 | 0.00479 | 0.00018 | 0.00492 | 0.000139 | 0.000782 | 0.000475 | 9.14e-05 | GEOPIG | Other Samail
peridotite | 140111F | Qafifah | 11.624 | 23.8 | 4.1e-05 | 0.00466 | 1.13e-05 | 0.00586 | 0.000139 | 3.82e-06 | 0.00169 | 1.05e-05 | GEOPIG | Other Samail
peridotite | 140111G | Qafifah | 8.936 | 22.6 | 0.004106 | 0.00153 | 0.000326 | 0.00153 | 4.07e-05 | 0.00214 | 0.000359 | 0.000276 | GEOPIG | Other Samail
peridotite | 140111H | Qafifah | 10.24 | 20.2 | 0.0017965 | 0.00308 | 0.000182 | 0.00359 | 7.94e-05 | 0.00117 | 0.000214 | 0.000145 | GEOPIG | Other Samail
peridotite | 140111I | Qafifah | 10.87 | 18.8 | 0.00084606 | 0.00369 | 0.000154 | 0.00436 | 9.76e-05 | 0.000807 | 0.000368 | 0.0001 | GEOPIG | Other Samail
peridotite | 140112K | Dima | 11.379 | 26.9 | 3.57e-05 | 0.00716 | 1.84e-05 | 0.00759 | 0.000211 | 2.24e-06 | 0.00189 | 3.88e-06 | GEOPIG | Other Samail
peridotite | 140112L | Dima | 9.774 | 21.3 | 0.0018806 | 0.00375 | 0.000243 | 0.00372 | 0.000106 | 0.00115 | 0.000313 | 0.000111 | GEOPIG | Other Samail
peridotite | 140112M | Dima | 11.376 | 28.2 | 5.19e-05 | 0.00736 | 1.07e-05 | 0.00789 | 0.000217 | 6.71e-07 | 0.00198 | 5.6e-06 | GEOPIG | Other Samail
peridotite | 140113O | Falej | 11.43 | 28.4 | 5.72e-05 | 0.00792 | 3.84e-06 | 0.0094 | 0.000252 | 1.07e-06 | 0.00209 | 3.68e-06 | GEOPIG | Other Samail
peridotite | 140113P | Falej | 11.49 | 25.9 | 4.63e-05 | 0.0079 | 7.82e-06 | 0.00953 | 0.00025 | 1.28e-06 | 0.00203 | 1.94e-06 | GEOPIG | Other Samail
peridotite | 140114R | Falej | 11.585 | 21.1 | 4.15e-05 | 0.0071 | 2.11e-05 | 0.0081 | 0.000225 | 1.46e-06 | 0.00185 | 2.44e-06 | GEOPIG | Other Samail
peridotite | 140114S | Falej | 7.65 | 21 | 0.0043916 | 0.00319 | 0.000443 | 0.0032 | 0.000114 | 0.00201 | 0.000603 | 0.0002 | GEOPIG | Other Samail
peridotite | 140114T | Falej | 11.421 | 27.2 | 4.19e-05 | 0.00689 | 1.35e-05 | 0.00797 | 0.000215 | 1.83e-06 | 0.00191 | 1.84e-06 | GEOPIG | Other Samail
peridotite | 140114U | Falej | 11.355 | 21.7 | 0.00017486 | 0.00472 | 0.000176 | 0.00809 | 0.00022 | 1.61e-05 | 0.00117 | 7.43e-06 | GEOPIG | Other Samail
peridotite | 140114V | Falej | 11.407 | 24.4 | 0.00023063 | 0.00698 | 1.77e-05 | 0.00843 | 0.000218 | 5.6e-06 | 0.00171 | 2.75e-06 | GEOPIG | Other Samail
peridotite | 140115X | AlBanah | 11.398 | 29.5 | 3.12e-05 | 0.0114 | 4.75e-06 | 0.0139 | 0.000322 | 4.48e-07 | 0.00189 | 2.22e-06 | GEOPIG | Other Samail
peridotite | 140115Y | AlBanah | 11.579 | 24.5 | 0.00010797 | 0.0118 | 9.99e-06 | 0.0143 | 0.000329 | 1.26e-06 | 0.00179 | 2.16e-06 | GEOPIG | Other Samail
peridotite | 140115Z | AlBanah | 11.33 | 32.2 | 3.36e-05 | 0.0126 | 2.63e-06 | 0.0171 | 0.000327 | 4.09e-07 | 0.00237 | 1.38e-06 | GEOPIG | Other Samail
peridotite | 140116B | Shmait | 7.909 | 26.5 | 0.0051269 | 0.00128 | 0.000696 | 0.00106 | 9.54e-05 | 0.00281 | 0.000562 | 0.000303 | GEOPIG | Other Samail
peridotite | 140116C | Shmait | 8.714 | 27.3 | 0.0047461 | 0.00154 | 0.00068 | 0.00137 | 9.82e-05 | 0.00268 | 0.000634 | 0.000279 | GEOPIG | Other Samail
peridotite | 140116D | Shmait | 9.104 | 27.1 | 0.0039788 | 0.00192 | 0.000612 | 0.00186 | 0.000103 | 0.00243 | 0.000715 | 0.00026 | GEOPIG | Other Samail
peridotite | 140117F | Shmait | 11.48 | 26.2 | 2.89e-05 | 0.00535 | 3.64e-06 | 0.00641 | 0.000153 | 1.94e-06 | 0.00185 | 2.65e-06 | GEOPIG | Other Samail
peridotite | 140117G | Shmait | 11.389 | 30.5 | 1.86e-05 | 0.00533 | 1.38e-06 | 0.00627 | 0.000148 | 7.94e-07 | 0.0019 | 1.5e-06 | GEOPIG | Other Samail
peridotite | 140117H | Shmait | 11.485 | 29.6 | 2.88e-05 | 0.00577 | 1.58e-06 | 0.00714 | 0.000155 | 1.04e-06 | 0.00208 | 1.66e-06 | GEOPIG | Other Samail
peridotite | 140117I | Shmait | 11.313 | 32.3 | 4.67e-05 | 0.00532 | 6.46e-06 | 0.00628 | 0.000148 | 8.09e-06 | 0.00186 | 1.96e-06 | GEOPIG | Other Samail
peridotite | 140117J | Shmait | 11.309 | 31.6 | 7.05e-05 | 0.00471 | 0.000111 | 0.00583 | 0.00014 | 1.95e-05 | 0.000828 | 4.89e-05 | GEOPIG | Other Samail
peridotite | 140117K | Shmait | 11.491 | 27.4 | 3.2e-05 | 0.00576 | 1.58e-06 | 0.00716 | 0.000156 | 1.48e-06 | 0.00208 | 2.26e-06 | GEOPIG | Other Samail
peridotite | 140117L | Shmait | 11.561 | 27.3 | 1.58e-05 | 0.00581 | 1.6e-06 | 0.00733 | 0.00016 | 1.47e-06 | 0.00214 | 1.87e-06 | GEOPIG | Other Samail
peridotite | 120111A | Falej | 11.58 | 22.3 | 8.66e-05 | 0.0046205 | 1.31e-05 | 0.0053313 | 0.0001449 | 2.04e-06 | 0.00131 | 7.88e-06 | GEOPIG | Other Samail
peridotite | 120111B | Falej | 11.356 | 29.4 | 9.1e-05 | 0.0063914 | 1.29e-05 | 0.0073766 | 0.00020077 | 1.32e-06 | 0.00171 | 4.46e-06 | GEOPIG | Other Samail
peridotite | 120111C | Falej | 11.332 | 31.9 | 6.81e-05 | 0.0049357 | 9.52e-06 | 0.0054071 | 0.00014628 | 1.07e-06 | 0.00172 | 6.4e-06 | GEOPIG | Other Samail
peridotite | 120112E | Qafifah | 11.295 | 30.1 | 6.64e-05 | 0.0033822 | 1.87e-06 | 0.0041976 | 9.8e-05 | 6.79e-07 | 0.00174 | 5.56e-06 | GEOPIG | Other Samail
peridotite | 120112F | Qafifah | 11.389 | 27.4 | 0.0001061 | 0.0043169 | 4.14e-06 | 0.0054451 | 0.00012922 | 1.93e-06 | 0.00172 | 4.62e-06 | GEOPIG | Other Samail
peridotite | 120112H | Qafifah | 11.335 | 31.9 | 7.41e-05 | 0.004792 | 9.52e-06 | 0.0063275 | 0.000144 | 7.36e-07 | 0.0018 | 3.15e-05 | GEOPIG | Other Samail
peridotite | 120113I | Falej | 11.37 | 30 | 0.00014157 | 0.0072393 | 7.19e-06 | 0.0088513 | 0.00022479 | 2.42e-06 | 0.00171 | 3.29e-06 | GEOPIG | Other Samail
peridotite | 120113J | Falej | 11.578 | 25.8 | 9.22e-05 | 0.0035582 | 4.76e-06 | 0.0041959 | 0.00010227 | 5.88e-07 | 0.00172 | 3.82e-06 | GEOPIG | Other Samail
peridotite | 120113K | Falej | 11.442 | 30.9 | 0.00012125 | 0.0060965 | 1.08e-05 | 0.0075331 | 0.00018648 | 4.48e-07 | 0.0016 | 2.04e-05 | GEOPIG | Other Samail
peridotite | 120113L | Falej | 11.309 | 28.4 | 0.00015596 | 0.010324 | 8.84e-06 | 0.01279 | 0.0003303 | 9.63e-07 | 0.000729 | 2.64e-05 | GEOPIG | Other Samail
peridotite | 120114N | Qafifah | 9.76 | 21.8 | 0.002244 | 0.0031749 | 0.00020654 | 0.0037778 | 8.3e-05 | 0.0010821 | 0.000279 | 0.00013288 | GEOPIG | Other Samail
peridotite | 120114O | Qafifah | 8.679 | 23 | 0.0028211 | 0.0012978 | 0.00031109 | 0.0011906 | 4.08e-05 | 0.0014507 | 0.000302 | 0.00013779 | GEOPIG | Other Samail
peridotite | 120116P | Shmait | 11.22 | 34.3 | 5.79e-05 | 0.0044855 | 1.78e-06 | 0.005451 | 0.00012805 | 2.49e-06 | 0.00167 | 1.7e-06 | GEOPIG | Other Samail
peridotite | 120116Q | Shmait | 7.652 | 25 | 0.005217 | 0.001281 | 0.00064579 | 0.001001 | 8.07e-05 | 0.002908 | 0.000514 | 0.00030941 | GEOPIG | Other Samail
peridotite | 120116R | Shmait | 10.615 | 25.8 | 0.00075617 | 0.0035118 | 0.00026576 | 0.0042602 | 0.00011781 | 0.00080683 | 0.000192 | 8.34e-05 | GEOPIG | Other Samail
peridotite | 120116S | Shmait | 11.366 | 29.5 | 8.19e-05 | 0.0045783 | 4.38e-06 | 0.005608 | 0.00012892 | 4.54e-06 | 0.0017 | 2.23e-06 | GEOPIG | Other Samail
peridotite | 120117T | Shmait | 11.288 | 32.6 | 4.22e-05 | 0.0032838 | 1.13e-06 | 0.0040127 | 8.96e-05 | 1.48e-06 | 0.00165 | 2.08e-06 | GEOPIG | Other Samail
peridotite | 120117U | Shmait | 11.345 | 32 | 3.92e-05 | 0.0051494 | 1.78e-06 | 0.006245 | 0.00014716 | 8.68e-07 | 0.00165 | 1.77e-06 | GEOPIG | Other Samail
peridotite | 120117V | Shmait | 11.67 | 23.6 | 8.17e-05 | 0.0053983 | 2.21e-06 | 0.0068125 | 0.00014461 | 6.79e-07 | 0.00175 | 3.63e-06 | GEOPIG | Other Samail
peridotite | 120117X | Shmait | 11.279 | 32.8 | 1.48e-05 | 0.005097 | 1.26e-06 | 0.0060363 | 0.00014636 | 5.55e-07 | 0.00167 | 2.37e-06 | GEOPIG | Other Samail
peridotite | 120118Y | Al Banah | 11.453 | 32.5 | 0.00011732 | 0.0067963 | 2.18e-06 | 0.0092431 | 0.00018839 | 1.02e-06 | 0.00188 | 2.36e-06 | GEOPIG | Other Samail
peridotite | 120118Z | Al Banah | 11.354 | 30.6 | 0.00011812 | 0.0098513 | 6.37e-06 | 0.012112 | 0.00027332 | 7.04e-07 | 0.0015 | 2.96e-06 | GEOPIG | Other Samail
peridotite | 120119B | NSHQ14 | 10.137 | 24 | 6.62e-05 | 0.0042746 | 0.00011733 | 0.0023056 | 7.96e-05 | 3.26e-05 | 0.00114 | 5.95e-06 | GEOPIG | Other Samail
peridotite | 120119A | NSHQ14 | 11.079 | 29.1 | 9.41e-05 | 0.0076779 | 9.2e-06 | 0.0053981 | 0.00011731 | 5.68e-06 | 0.00342 | 2.78e-06 | GEOPIG | Other Samail
peridotite | 120119C | NSHQ14 | 11 | 33.7 | 8.39e-05 | 0.0081186 | 9.3e-06 | 0.005286 | 0.00012216 | 4.19e-06 | 0.00347 | 2.72e-06 | GEOPIG | Other Samail
peridotite | 120123E | NSHQ04 | 10.68 | 28.3 | 0.00039458 | 0.0075767 | 0.0004202 | 0.0040489 | 0.00011102 | 1.02e-05 | 0.00773 | 8.29e-06 | GEOPIG | Other Samail
peridotite | 120126F | WDA16 | 8.025 | 31.8 | 0.00027756 | 0.00080453 | 0.000327 | 0.001172 | 5.07e-05 | 0.0014199 | 0.000379 | 0.00045646 | GEOPIG | Other Samail
peridotite | 120127G | WDA17 | 9.208 | 31 | 0.002348 | 0.0011576 | 0.000674 | 0.00085363 | 3.75e-05 | 0.0022181 | 4.92e-05 | 1.48e-06 | GEOPIG | Other Samail
peridotite | 120129G | Al Banah | 11.003 | 37.3 | 5.33e-05 | 0.0051076 | 1.32e-06 | 0.0051934 | 0.00014564 | 6.34e-07 | 0.00148 | 2.82e-06 | GEOPIG | Other Samail
peridotite | 120129H | Al Banah | 11.38 | 38.2 | 4.33e-05 | 0.0034062 | 9.97e-07 | 0.0037921 | 9.76e-05 | 5.06e-07 | 0.00141 | 2.89e-06 | GEOPIG | Other Samail
peridotite | 120130I | WDA05 | 9.313 | 32.7 | 0.0018972 | 0.0020331 | 0.000724 | 0.001317 | 6.58e-05 | 0.0024583 | 5.19e-05 | 4.53e-06 | GEOPIG | Other Samail
peridotite | 120130J | WDA05 | 9.38 | 32.1 | 0.0018018 | 0.0020014 | 0.000746 | 0.0013055 | 6.19e-05 | 0.0024188 | 5.24e-05 | 4.42e-06 | GEOPIG | Other Samail
gabbro | 100107A | Masibt | 11.293 | 32.4 | 0.00011399 | 0.0072499 | 6.99e-05 | 0.0071803 | 0.00011563 | 2.14e-07 | 0.0022456 | 3.72e-05 | GEOPIG | Other Samail
gabbro | 100107B | Masibt | 11.307 | 30.3 | 0.00010752 | 0.0073103 | 6.37e-05 | 0.0071558 | 0.00013611 | 6.31e-06 | 0.0022955 | 3.93e-05 | GEOPIG | Other Samail
gabbro | 100107C | Masibt | 9.306 | 25.4 | 0.0019303 | 0.0037102 | 0.00073406 | 0.0038143 | 9.04e-05 | 0.0014454 | 3.2437e-05 | 0.00028947 | GEOPIG | Other Samail
gabbro | 100107D | Masibt | 8.564 | 25.6 | 0.003083 | 0.0029813 | 0.00082214 | 0.0032406 | 7.37e-05 | 0.0015223 | 0.00086831 | 0.00034662 | GEOPIG | Other Samail
gabbro | 100107E | Masibt | 10.147 | 26.9 | 0.00067961 | 0.0048608 | 0.00049774 | 0.0048946 | 9.74e-05 | 0.00088541 | 0.0011952 | 0.00021399 | GEOPIG | Other Samail
peridotite | 100108J | Falej | 11.715 | 23.9 | 5.42e-05 | 0.0085766 | 6.51e-06 | 0.010369 | 0.00021867 | 1.97e-06 | 0.0022606 | 1.73e-06 | GEOPIG | Other Samail
peridotite | 100108K | Falej | 11.713 | 24.7 | 7.18e-05 | 0.0083538 | 4.77e-06 | 0.010411 | 0.00021868 | 1.78e-06 | 0.0022456 | 1.6e-06 | GEOPIG | Other Samail
peridotite | 100108L | Falej | 11.599 | 29.2 | 6.86e-05 | 0.0084392 | 5.05e-06 | 0.010612 | 0.00022029 | 6.95e-07 | 0.0022456 | 8.9e-07 | GEOPIG | Other Samail
peridotite | 100108M | Falej | 11.706 | 26 | 7.81e-05 | 0.0099895 | 1.33e-05 | 0.012661 | 0.0003047 | 4.61e-07 | 0.0022207 | 7.02e-06 | GEOPIG | Other Samail
peridotite | 100108N | Falej | 11.625 | 27.6 | 3.95e-05 | 0.0082835 | 5.8e-06 | 0.010428 | 0.00021379 | 8.89e-07 | 0.0021458 | 4.34e-07 | GEOPIG | Other Samail
peridotite | 100108O | Falej | 11.795 | 22 | 7.15e-05 | 0.0086953 | 7.18e-06 | 0.010848 | 0.00022892 | 1.12e-06 | 0.0021458 | 9.83e-07 | GEOPIG | Other Samail
peridotite | 100108P | Falej | 11.49 | 23.3 | 6.42e-05 | 0.0079153 | 3.42e-05 | 0.0096059 | 0.00021295 | 1.53e-05 | 0.00083837 | 7.48e-06 | GEOPIG | Other Samail
peridotite | 100108Q | Falej | 11.6 | 22.9 | 8.4e-05 | 0.0075919 | 2.53e-05 | 0.0091865 | 0.00019811 | 6.36e-06 | 0.001562 | 2.47e-06 | GEOPIG | Other Samail
peridotite | 100108R | Falej | 11.63 | 27.9 | 5.55e-05 | 0.0072774 | 1.59e-05 | 0.0088853 | 0.00018348 | 1.27e-06 | 0.0019712 | 7.76e-07 | GEOPIG | Other Samail
peridotite | 100109S | Qafifah | 11.76 | 22.4 | 0.0001026 | 0.0053224 | 3.71e-06 | 0.0070274 | 0.00012534 | 5.35e-07 | 0.0017965 | 3.77e-06 | GEOPIG | Other Samail
peridotite | 100109T | Qafifah | 9.62 | 23.7 | 0.0035606 | 0.0023833 | 0.00033417 | 0.0028287 | 4.6e-05 | 0.0019243 | 0.00059384 | 0.00022645 | GEOPIG | Other Samail
peridotite | 100109U | Qafifah | 11.71 | 24.9 | 0.00011724 | 0.0050596 | 4.57e-06 | 0.0068994 | 0.00010997 | 1.23e-06 | 0.0019712 | 4.7e-07 | GEOPIG | Other Samail
peridotite | 100109V | Qafifah | 11.16 | 23.7 | 0.00065857 | 0.0042489 | 0.00012108 | 0.0056027 | 9.88e-05 | 0.00034738 | 0.00046659 | 5.17e-05 | GEOPIG | Other Samail
peridotite | 100109W | Qafifah | 10.27 | 20.8 | 0.0019303 | 0.0033471 | 0.00020801 | 0.0041469 | 6.81e-05 | 0.0011915 | 0.00027197 | 0.00011917 | GEOPIG | Other Samail
peridotite | 100109X | Qafifah | 8.94 | 23.3 | 0.004488 | 0.0017147 | 0.00038102 | 0.0017626 | 2.52e-05 | 0.0022897 | 0.00042168 | 0.00028321 | GEOPIG | Other Samail
peridotite | 100111AA | Al Banah | 11.65 | 28.5 | 4.13e-05 | 0.011994 | 4.1e-06 | 0.015121 | 0.00026228 | 2.8e-07 | 0.0018464 | 1.79e-06 | GEOPIG | Other Samail
peridotite | 100111AB | Al Banah | 11.74 | 25.4 | 0.00013037 | 0.012336 | 9.54e-06 | 0.015677 | 0.00027982 | 7.94e-07 | 0.0017965 | 2.45e-06 | GEOPIG | Other Samail
peridotite | 100111AC | Al Banah | 11.55 | 16.5 | 0.00069381 | 0.011632 | 0.00012313 | 0.014632 | 0.00028985 | 0.00018079 | 0.00032686 | 3.81e-05 | GEOPIG | Other Samail
peridotite | 100111AD | Al Banah | 11.609 | 32.4 | 4.62e-05 | 0.013049 | 2.08e-06 | 0.018106 | 0.00026687 | 2.84e-07 | 0.0024702 | 5.45e-07 | GEOPIG | Other Samail
peridotite | 100111AE | Al Banah | 11.892 | 18.9 | 6.89e-05 | 0.013442 | 1.28e-05 | 0.018281 | 0.00029485 | 1.46e-06 | 0.0011752 | 7.84e-06 | GEOPIG | Other Samail
peridotite | 100111AF | Al Banah | 11.9 | 24.2 | 9.55e-05 | 0.011033 | 5.72e-06 | 0.015408 | 0.00021779 | 1.74e-06 | 0.0018888 | 2.49e-06 | GEOPIG | Other Samail
peridotite | 100112AG | Al Banah | 11.14 | 37.7 | 4.39e-05 | 0.0057304 | 1.13e-06 | 0.0061399 | 0.00014988 | 6.46e-07 | 0.0016717 | 1.37e-06 | GEOPIG | Other Samail
peridotite | 100112AH | Al Banah | 11.16 | 38.4 | 5.27e-05 | 0.005773 | 9.26e-07 | 0.0067513 | 0.00013603 | 3.37e-07 | 0.0017017 | 1.43e-06 | GEOPIG | Other Samail
peridotite | 100112AI | Al Banah | 8.52 | 29 | 0.0026238 | 0.0011597 | 0.00046375 | 0.00081306 | 2.79e-05 | 0.0016017 | 0.00039174 | 0.00020049 | GEOPIG | Other Samail
peridotite | 100112AJ | Shmait | 11.46 | 33.4 | 4.65e-05 | 0.0055797 | 1.3e-06 | 0.0071282 | 0.00012029 | 1.33e-06 | 0.0021209 | 5.87e-07 | GEOPIG | Other Samail
peridotite | 100112AK | Shmait | 11.5 | 33.3 | 3.51e-05 | 0.0055679 | 6.12e-07 | 0.007062 | 0.00011938 | 4.48e-07 | 0.0019961 | 7.3e-07 | GEOPIG | Other Samail
peridotite | 100112AL | Shmait | 11.54 | 32.6 | 4.02e-05 | 0.0055417 | 9.69e-07 | 0.0071197 | 0.00011965 | 4.36e-07 | 0.0021458 | 5.66e-07 | GEOPIG | Other Samail
peridotite | 100112AM | Shmait | 11.53 | 31.5 | 3.96e-05 | 0.0055144 | 1.04e-06 | 0.0071343 | 0.00012017 | 6.17e-07 | 0.0021708 | 5.31e-07 | GEOPIG | Other Samail
peridotite | 100113AN | Shmait | 10.18 | 28.6 | 0.001656 | 0.0033157 | 0.00039851 | 0.0038341 | 0.00010593 | 0.0014326 | 0.00051899 | 0.00015656 | GEOPIG | Other Samail
peridotite | 100113AO | Shmait | 10.43 | 27.4 | 0.001397 | 0.0035568 | 0.00036214 | 0.0041794 | 0.00010835 | 0.0012981 | 0.00022207 | 0.00013801 | GEOPIG | Other Samail
peridotite | 100113AP | Shmait | 7.9 | 27 | 0.0051736 | 0.0014313 | 0.00072739 | 0.0011599 | 7.8e-05 | 0.0026797 | 0.00058885 | 0.00028805 | GEOPIG | Other Samail
peridotite | 100114AR | Sudari | 8.76 | 21.5 | 0.0030392 | 0.0051858 | 0.00051873 | 0.0054284 | 0.00010496 | 0.0014853 | 0.00052148 | 7.85e-05 | GEOPIG | Other Samail
peridotite | 100114AS | Sudari | 11.27 | 18.2 | 0.00046895 | 0.0061224 | 0.00022083 | 0.0074187 | 0.00013736 | 0.00029109 | 0.00030191 | 2.27e-05 | GEOPIG | Other Samail
peridotite | 100114AT | Sudari | 11.61 | 30.4 | 3.81e-05 | 0.0063314 | 1.21e-05 | 0.0083984 | 0.00013885 | 6.99e-07 | 0.0018464 | 3.53e-06 | GEOPIG | Other Samail
peridotite | 100114AU | Sudari | 11.56 | 20.08 | 7.41e-05 | 0.0062362 | 0.00015489 | 0.007796 | 0.00013932 | 0.0001568 | 0.00072359 | 1.61e-05 | GEOPIG | Other Samail
peridotite | 100115AV | Uqaybah | 11.61 | 21.4 |  | 0.0069923 | 6.25e-05 | 0.0047457 | 0.00012392 | 4.15e-06 | 0.0026199 | 3.88e-07 | GEOPIG | Other Samail
peridotite | 100115AW | Uqaybah | 8.49 | 17.5 |  | 0.0073552 | 0.00013817 | 0.00451 | 0.00014239 | 0.00031438 | 0.0015719 | 3.39e-05 | GEOPIG | Other Samail
peridotite | 100119AX | SJA4 | 7.23 | 33.8 |  | 0.0011527 | 0.00037124 | 0.001261 | 3.72e-05 | 0.001273 | 0.0013 | 0.00037457 | GEOPIG | Other Samail
peridotite | 100119AY | SJA4 | 7.57 | 34 |  | 0.00075804 | 0.0002547 | 0.00077608 | 3.86e-05 | 0.0011228 | 0.0010305 | 0.00036603 | GEOPIG | Other Samail
peridotite | 100120AZ | SJA3 | 9.36 | 34.1 |  | 0.0022385 | 0.00099364 | 0.001578 | 5.39e-05 | 0.0021 | 5.9883e-05 | 4.38e-06 | GEOPIG | Other Samail
peridotite | 090115A | Falej | 11.52 | 29.1 | 0.00010203 | 0.0082616 | 1.193e-05 | 0.0096557 | 0.00025213 | 3.47e-05 | 0.0020709 | 2.19e-05 | GEOPIG | Other Samail
peridotite | 090115B | Falej | 11.65 | 24.1 | 0.00011995 | 0.0084383 | 3.3679e-06 | 0.0098133 | 0.00026714 | 1.23e-06 | 0.0016891 | 3.68e-06 | GEOPIG | Other Samail
peridotite | 090115C | Falej | 11.68 | 25.1 | 6.26e-05 | 0.0081951 | 1.3579e-05 | 0.0096145 | 0.00025092 | 4.1e-05 | 0.0022081 | 1.06e-05 | GEOPIG | Other Samail
peridotite | 090115D | Falej | 11.8 | 20.7 | 0.00015669 | 0.0084497 | 2.3737e-05 | 0.0099018 | 0.0002583 | 4.44e-06 | 0.0015469 | 5.13e-06 | GEOPIG | Other Samail
peridotite | 090115E | Falej | 11.82 | 18 | 0.00012498 | 0.0085344 | 1.9138e-05 | 0.010023 | 0.00026981 | 1.86e-06 | 0.0016966 | 3.49e-06 | GEOPIG | Other Samail
peridotite | 090116F | Duck | 11.76 | 26.3 | 0.00011434 | 0.009336 | 4.0801e-05 | 0.011432 | 0.00030818 | 8.06e-07 | 0.0012226 | 4.28e-06 | GEOPIG | Other Samail
peridotite | 090116G | Duck | 11.77 | 27.1 | 0.0028019 | 0.0090907 | 2.8393e-05 | 0.011085 | 0.00026562 | 7.9e-07 | 0.0011228 | 3.35e-06 | GEOPIG | Other Samail
peridotite | 090116H | Duck | 11.51 | 24.5 | 0.00057009 | 0.010628 | 4.6527e-05 | 0.012995 | 0.00028118 | 8.68e-07 | 0.0003019 | 2.78e-05 | GEOPIG | Other Samail
peridotite | 090116I | Duck | 11.9 | 20.7 | 0.0001821 | 0.0093478 | 4.6479e-05 | 0.011401 | 0.00027402 | 4.24e-07 | 0.0008483 | 1.47e-05 | GEOPIG | Other Samail
peridotite | 090117J | Qafifah | 10.56 | 18.8 | 0.0017782 | 0.0044382 | 0.00020425 | 0.0051588 | 0.00011157 | 0.00099445 | 4.19e-05 | 0.00010418 | GEOPIG | Other Samail
peridotite | 090117K | Qafifah | 11.68 | 18.5 | 0.00023936 | 0.0053022 | 5.8907e-05 | 0.0065977 | 0.00014197 | 7.45e-05 | 0.00025449 | 2.53e-05 | GEOPIG | Other Samail
peridotite | 090117M | Qafifah | 11.68 | 22.6 |  | 0.0052167 | 1.4271e-06 | 0.0064106 | 0.00015064 | 6.65e-06 | 0.0015245 | 3.82e-06 | GEOPIG | Other Samail
peridotite | 090118N | Dima | 9.65 | 17.5 | 0.0023243 | 0.006612 | 0.00019613 | 0.0062236 | 0.0001652 | 0.0011146 | 0.00026198 | 7.46e-05 | GEOPIG | Other Samail
peridotite | 090118O | Dima | 11.54 | 30.3 | 0.00012569 | 0.0075631 | 6.8278e-06 | 0.0080937 | 0.00022097 | 1.82e-06 | 0.0010679 | 1.13e-05 | GEOPIG | Other Samail
peridotite | 090118P | Dima | 8.84 | 20.2 | 0.0036769 | 0.0055305 | 0.00034541 | 0.0043494 | 0.00010376 | 0.0021477 | 0.00041667 | 0.00016934 | GEOPIG | Other Samail
peridotite | 090119Q | Qafifah | 11.71 | 23.2 | 0.00012973 | 0.00529 | 1.4457e-05 | 0.0067559 | 0.0001468 | 5.65e-05 | 0.0018214 | 2.4e-05 | GEOPIG | Other Samail
peridotite | 090119R | Qafifah | 11.63 | 16.6 | 0.00023715 | 0.0052689 | 7.4021e-05 | 0.0068865 | 0.00015108 | 1.05e-05 | 0.0001996 | 2.02e-05 | GEOPIG | Other Samail
peridotite | 090119S | Qafifah | 8.99 | 21.6 | 0.0020536 | 0.0020771 | 0.00029992 | 0.0020281 | 5.51e-05 | 0.0012273 | 0.00017465 | 0.00011572 | GEOPIG | Other Samail
peridotite | 090119T | Qafifah | 8.59 | 24.8 | 0.0027839 | 0.0019411 | 0.00034288 | 0.0018428 | 4.61e-05 | 0.0015408 | 0.00025948 | 0.00023852 | GEOPIG | Other Samail
gabbro | 090120U | Masibt | 11.37 | 31.4 | 0.00010739 | 0.0071018 | 6.7209e-05 | 0.0065841 | 0.00014223 | 0.00010232 | 0.0019461 | 5.05e-05 | GEOPIG | Other Samail
gabbro | 090120V | Masibt | 11.42 | 30.6 | 5.41e-05 | 0.0071253 | 8.1678e-05 | 0.0066222 | 0.00016412 | 2.23e-05 | 0.0016717 | 4.5e-05 | GEOPIG | Other Samail
gabbro | 090120W | Masibt | 8.66 | 24.2 | 0.0028292 | 0.0033982 | 0.00081995 | 0.0033649 | 8.7e-05 | 0.001691 | 0.00071856 | 0.00039736 | GEOPIG | Other Samail
gabbro | 090120X | Masibt | 10.62 | 27.7 | 0.0001488 | 0.0054026 | 0.00043074 | 0.0050466 | 0.00011637 | 0.00080971 | 0.0009481 | 0.000186 | GEOPIG | Other Samail
peridotite | 090121Y | Jawahif | 8.71 | 21.6 |  | 0.0014569 | 0.00054049 | 0.0011733 | 5.19e-05 | 0.0020897 | 0.00025699 | 0.00013754 | GEOPIG | Other Samail
peridotite | 090122Z | Sudari | 11.64 | 29.5 | 0.0001106 | 0.0060078 | 2.9972e-05 | 0.0076764 | 0.00021889 | 5.43e-07 | 0.00020958 | 4.66e-06 | GEOPIG | Other Samail
peridotite | 090122A | Sudari | 10.94 | 17.4 | 0.00046321 | 0.007829 | 0.00034696 | 0.0082163 | 0.00016934 | 0.00086032 | 0.000494 | 3.63e-05 | GEOPIG | Other Samail
peridotite | 090122B | Sudari | 8.75 | 17.1 | 0.003248 | 0.0093599 | 0.00067768 | 0.0088983 | 0.00016717 | 0.0017766 | 0.00011976 | 9.72e-05 | GEOPIG | Other Samail
peridotite | 090122C | Sudari | 10.8 | 18.5 | 0.00035237 | 0.0079462 | 0.000296 | 0.0087926 | 0.00018911 | 0.00030504 | 0.0013473 | 1.78e-05 | GEOPIG | Other Samail
peridotite | 090123D | Shmait | 11.45 | 34 | 8.61e-05 | 0.0053467 | 1.7581e-06 | 0.0064842 | 0.00014793 | 1.8e-06 | 0.0014571 | 1.91e-06 | GEOPIG | Other Samail
peridotite | 090123E | Shmait | 8.21 | 23.9 | 0.0049588 | 0.0013699 | 0.00074785 | 0.001084 | 9.11e-05 | 0.0026645 | 0.00050898 | 0.00030468 | GEOPIG | Other Samail
peridotite | 090123F | Shmait | 11.57 | 28.1 | 0.00013606 | 0.0056117 | 4.5108e-06 | 0.006801 | 0.00015521 | 1.86e-06 | 0.001497 | 1.55e-06 | GEOPIG | Other Samail
peridotite | 090123G | Shmait | 10.55 | 27.6 | 0.00059247 | 0.0035412 | 0.00035605 | 0.0039367 | 0.00011942 | 0.0015347 | 0.00060379 | 0.000176 | GEOPIG | Other Samail
gabbro | Chav01 | 1 | 8.4 | 32.8 |  | 0.00213 | 0.00063 | 0.00244 | 9.7e-05 | 0.00276 | 0.000826 | 0.000425 | Chavagnac | Other Samail
gabbro | Chav02 | 1 | 8.2 | 32.8 |  | 0.00213 | 0.000632 |  |  | 0.00276 |  | 0.000421 | Chavagnac | Other Samail
gabbro | Chav03 | 2 | 11.5 | 33.2 | 0.00095 | 0.00647 | 0.000146 | 0.00552 | 0.000134 | 2e-06 | 0.00162 | 4.5e-05 | Chavagnac | Other Samail
gabbro | Chav04 | 19 | 11.3 | 36.7 | 0.00117 | 0.00404 | 6e-06 | 0.00412 | 9e-06 | 2e-06 | 0.000809 | 6.3e-05 | Chavagnac | Other Samail
gabbro | Chav05 | 20 | 9.1 | 23.9 |  | 0.00301 | 0.00037 | 0.00304 | 0.000122 | 0.00163 | 0.000365 |  | Chavagnac | Other Samail
gabbro | Chav06 | 20 | 11.2 | 28.5 | 0.00105 | 0.00372 | 0.000148 | 0.00526 | 0.000202 | 0.000856 |  | 2e-05 | Chavagnac | Other Samail
gabbro | Chav07 | 20 | 11.2 | 28.5 | 0.00093 | 0.00377 | 0.000138 | 0.00537 | 0.000203 | 0.000783 |  | 1.8e-05 | Chavagnac | Other Samail
gabbro | Chav08 | 20 | 11.2 | 29.9 | 7e-05 | 0.0043 | 8.6e-05 | 0.00611 | 0.000214 | 1.5e-05 | 0.0002 | 3.5e-05 | Chavagnac | Other Samail
gabbro | Chav09 | 20 | 11.2 | 29.9 | 5e-05 | 0.00436 | 8.1e-05 | 0.0062 | 0.000219 | 7e-06 | 0.000243 | 3.7e-05 | Chavagnac | Other Samail
gabbro | Chav10 | 20 | 9.3 | 22.3 | 0.00243 | 0.00224 | 0.000234 | 0.00292 | 0.000109 | 0.00164 | 7.1e-05 | 0.000112 | Chavagnac | Other Samail
gabbro | Chav11 | 23 | 10.4 | 26.3 |  | 0.0218 | 0.00215 | 0.0213 | 0.000394 | 0.000142 | 0.00238 |  | Chavagnac | Other Samail
gabbro | Chav12 | 23 | 11.4 | 26 |  | 0.0183 | 0.00149 | 0.0169 | 0.000353 | 4e-06 | 0.00232 |  | Chavagnac | Other Samail
gabbro | Chav13 | 23 | 8.7 | 21.5 |  | 0.0116 | 0.00313 | 0.0145 | 0.000212 | 0.00697 | 0.000817 |  | Chavagnac | Other Samail
gabbro | Chav14 | 23 | 9.8 | 22.3 |  | 0.017 | 0.00271 | 0.0174 | 0.000409 | 0.00206 | 0.00165 |  | Chavagnac | Other Samail
gabbro | Chav15 | 24 | 11.4 | 21 | 0.00128 | 0.0183 | 0.000958 | 0.0175 | 0.000239 | 8e-06 | 0.00115 |  | Chavagnac | Other Samail
gabbro | Chav16 | 27 | 9.5 | 21.9 | 8e-05 | 0.00215 | 0.000234 | 0.00251 | 6.2e-05 | 0.0014 | 0.000134 | 0.000165 | Chavagnac | Other Samail
gabbro | Chav17 | 27 | 9.5 | 21.9 | 0.00176 | 0.00213 | 0.000232 | 0.00249 | 6.1e-05 | 0.0014 | 0.000112 | 0.000169 | Chavagnac | Other Samail
gabbro | Chav18 | 27 | 11.1 | 31.2 | 5e-05 | 0.00289 | 4e-05 | 0.00352 | 9.3e-05 |  | 0.000881 | 8.5e-05 | Chavagnac | Other Samail
gabbro | Chav19 | 27 | 11.1 | 31.2 | 7e-05 | 0.0029 | 3.3e-05 | 0.00354 | 9.1e-05 |  | 0.000914 | 7.3e-05 | Chavagnac | Other Samail
gabbro | Chav20 | 27bis | 11.2 | 32.4 | 3e-05 | 0.00316 | 2.9e-05 | 0.00373 | 9.2e-05 |  | 0.000925 | 5.9e-05 | Chavagnac | Other Samail
gabbro | Chav21 | 27bis | 11.2 | 32.4 | 4e-05 | 0.00313 | 3.1e-05 | 0.00367 | 9e-05 |  | 0.00097 | 5.9e-05 | Chavagnac | Other Samail
gabbro | Chav22 | 28 | 11 | 38.6 | 0.00012 | 0.00312 | 6e-06 | 0.00377 | 0.000104 |  | 0.00118 | 3.3e-05 | Chavagnac | Other Samail
gabbro | Chav23 | 28 | 11 | 38.6 | 0.00012 | 0.00329 | 5e-06 | 0.00375 | 0.0001 |  | 0.00118 | 3.3e-05 | Chavagnac | Other Samail
gabbro | Chav24 | 28 | 10.2 | 29.5 | 0.00088 | 0.00233 | 0.000168 | 0.00258 | 7.6e-05 | 0.00112 | 4.7e-05 | 0.000118 | Chavagnac | Other Samail
gabbro | Chav25 | 28 | 10.2 | 29.5 | 0.00097 | 0.00233 | 0.00017 | 0.00258 | 7.9e-05 | 0.00113 | 3e-05 | 0.000122 | Chavagnac | Other Samail
peridotite | Chav26 | 3 | 10.1 | 20.8 |  | 0.0211 | 0.000349 | 0.0221 | 0.000935 | 0.000125 | 8.1e-05 | 3e-06 | Chavagnac | Other Samail
peridotite | Chav27 | 3 | 11.9 | 24.8 | 0.00044 | 0.00984 | 1.5e-05 | 0.0107 | 0.000364 | 1e-06 | 0.00045 | 6e-06 | Chavagnac | Other Samail
peridotite | Chav28 | 5 | 11.8 | 28.3 | 0.00254 | 0.00609 | 5e-06 | 0.00626 | 0.000215 | 1e-06 | 0.00208 |  | Chavagnac | Other Samail
peridotite | Chav29 | 6 | 11.7 | 32.2 | 0.00016 | 0.00571 | 1e-06 | 0.00594 | 0.000224 |  | 0.00214 |  | Chavagnac | Other Samail
peridotite | Chav30 | 8 | 7.8 | 23.4 |  | 0.005136 | 7.1e-05 | 0.007647 | 0.000223 | 0.00132 | 0.000595 | 0.000178 | Chavagnac | Other Samail
peridotite | Chav31 | 8 | 11.2 | 23.1 | 0.00136 | 0.005464 | 2.8e-05 | 0.005373 | 0.000185 | 9e-06 | 0.000294 | 7e-06 | Chavagnac | Other Samail
peridotite | Chav32 | 10 | 11.7 | 22.4 | 0.00103 | 0.010301 | 3e-06 | 0.011965 | 0.000393 | 1e-06 | 0.0012 | 4.7e-05 | Chavagnac | Other Samail
peridotite | Chav33 | 21 | 8.2 | 45.2 | 0.00176 | 0.004007 | 0.000812 | 0.005489 | 0.000149 | 0.0013 | 0.00169 | 0.000466 | Chavagnac | Other Samail
peridotite | Chav34 | 22 | 11.3 | 35.8 | 0.00102 | 0.011027 | 4.5e-05 | 0.010094 | 0.000298 | 3.1e-05 | 0.00118 |  | Chavagnac | Other Samail
peridotite | Chav35 | 25 | 7.9 | 65.5 |  | 0.005327 | 0.00243 | 0.006446 | 0.000272 | 0.00144 | 0.00337 | 0.000666 | Chavagnac | Other Samail
peridotite | Chav36 | 33 | 10.5 | 24.6 | 0.00199 | 0.011154 | 4.4e-05 | 0.018311 | 0.000498 | 0.000447 |  | 9.2e-05 | Chavagnac | Other Samail
peridotite | Chav37 | 33 | 10.5 | 24.6 | 0.00199 | 0.011632 | 4.6e-05 | 0.018579 | 0.000506 | 0.000452 |  | 9.3e-05 | Chavagnac | Other Samail
peridotite | Chav38 | 33 | 9.9 | 25.4 | 0.00307 | 0.012752 | 4.8e-05 | 0.020366 | 0.00056 | 0.000259 | 8e-05 | 4.9e-05 | Chavagnac | Other Samail
peridotite | Chav39 | 33 | 9.9 | 25.4 | 0.00303 | 0.012926 | 4.8e-05 | 0.020304 | 0.000558 | 0.00026 | 5.1e-05 | 5e-05 | Chavagnac | Other Samail
peridotite | Chav40 | 33bis | 11.7 | 25.8 | 6e-05 | 0.005723 | 1.2e-05 | 0.009809 | 0.000229 |  | 0.000135 | 4e-06 | Chavagnac | Other Samail
peridotite | Chav41 | 33bis | 11.7 | 25.8 | 5e-05 | 0.00584 | 1.4e-05 | 0.009896 | 0.000234 |  | 8.2e-05 | 4e-06 | Chavagnac | Other Samail
peridotite | Chav42 | 11 | 10.8 | 26.3 | 0.00126 | 0.005215 | 0.000179 | 0.005412 | 0.000206 | 0.00016 | 0.000181 | 6.9e-05 | Chavagnac | Other Samail
peridotite | Chav43 | 11 | 11 | 31.2 |  | 0.003352 | 0.00020898 | 0.004543 | 0.000216 | 0.000779 | 0.000121 | 9.2e-05 | Chavagnac | Other Samail
peridotite | Chav44 | 11 | 12 | 34.9 |  | 0.006672 | 1e-06 | 0.009418 | 0.000398 |  | 0.00213 |  | Chavagnac | Other Samail
peridotite | Chav45 | 12 | 11.7 | 33.3 | 0.00025 | 0.007456 | 2e-06 | 0.008043 | 0.000227 | 1e-06 | 0.00154 |  | Chavagnac | Other Samail
peridotite | Chav46 | 13 | 11.7 | 28.4 | 0.00025 | 0.005816 | 1e-06 | 0.006985 | 0.00019 | 1e-06 | 0.00187 | 1e-06 | Chavagnac | Other Samail
peridotite | Chav47 | 13 | 11.7 | 28 | 4e-05 | 0.004377 | 1e-06 | 0.006804 | 0.00014 |  | 0.00187 | 1e-06 | Chavagnac | Other Samail
peridotite | Chav48 | 13 | 11.7 | 28 | 3e-05 | 0.004152 | 1e-06 | 0.006724 | 0.000145 |  | 0.00186 | 1e-06 | Chavagnac | Other Samail
peridotite | Chav49 | 15 | 11.5 | 31.2 | 0.00096 | 0.006703 | 1.2e-05 | 0.006302 | 0.000175 | 4e-06 | 0.00167 | 2.4e-05 | Chavagnac | Other Samail
peridotite | Chav50 | 16 | 11.5 | 34 | 0.00041 | 0.005221 | 3e-06 | 0.004587 | 0.000158 | 1e-06 | 0.00177 | 8e-06 | Chavagnac | Other Samail
peridotite | Chav51 | 17 | 11.6 | 20.9 | 0.00023 | 0.006671 | 6e-06 | 0.006624 | 0.000246 | 1e-06 | 0.0019 | 6e-06 | Chavagnac | Other Samail
peridotite | Chav52 | 18 | 8.3 | 20.2 |  | 0.006305 | 0.00048096 | 0.00485 | 0.000191 | 0.00226 | 0.000814 | 0.000255 | Chavagnac | Other Samail
peridotite | Chav53 | 18 | 8.6 | 21.5 | 0.00365 | 0.006328 | 0.000425 | 0.006328 | 0.000196 | 0.00197 | 0.00078 | 0.000212 | Chavagnac | Other Samail
peridotite | Chav54 | 26 | 11.3 | 31.3 | 4e-05 | 0.004052 | 1.5e-05 | 0.00587 | 0.000216 | 4e-06 | 0.000641 | 2.4e-05 | Chavagnac | Other Samail
peridotite | Chav55 | 26 | 11.3 | 31.3 | 9e-05 | 0.003925 | 1.4e-05 | 0.005798 | 0.000219 | 2e-06 | 0.000676 | 2.4e-05 | Chavagnac | Other Samail
peridotite | Chav56 | 29 | 11.6 | 23.8 | 5e-05 | 0.004511 | 4e-05 | 0.006581 | 0.000146 | 5e-06 | 0.00101 | 3e-06 | Chavagnac | Other Samail
peridotite | Chav57 | 29 | 11.6 | 23.8 | 5e-05 | 0.003009 | 4.1e-05 | 0.006691 | 0.000148 | 4e-06 | 0.00106 | 3e-06 | Chavagnac | Other Samail
peridotite | Chav58 | 30 | 11.7 | 27.5 | 4e-05 | 0.002774 | 2e-06 | 0.006621 | 0.000143 |  | 0.00197 | 1.9e-05 | Chavagnac | Other Samail
peridotite | Chav59 | 30 | 11.7 | 27.5 | 4e-05 | 0.002869 | 2e-06 | 0.006682 | 0.000144 |  | 0.00196 | 1.9e-05 | Chavagnac | Other Samail
peridotite | Chav60 | 31 | 11.6 | 26.4 | 5e-05 | 0.002836 | 3e-06 | 0.005074 | 0.00012 |  | 0.00163 | 6e-06 | Chavagnac | Other Samail
peridotite | Chav61 | 31 | 11.6 | 26.4 | 6e-05 | 0.002924 | 3e-06 | 0.005036 | 0.000116 |  | 0.00147 | 6e-06 | Chavagnac | Other Samail
peridotite | Chav62 | 31 | 9.8 | 23.4 | 0.00208 | 0.001733 | 0.000152 | 0.002621 | 6.2e-05 | 0.00178 | 3.1e-05 | 0.000275 | Chavagnac | Other Samail
peridotite | Chav63 | 31 | 9.8 | 23.4 | 0.00197 | 0.001786 | 0.000154 | 0.002635 | 5.6e-05 | 0.00177 | 1.5e-05 | 0.000267 | Chavagnac | Other Samail
peridotite | Chav64 | 31 | 11 | 28.5 |  | 0.001683 | 0.00021798 | 0.002061 | 4e-06 | 0.001936 | 0.00015799 | 0.000254 | Chavagnac | Other Samail
peridotite | Chav65 | 32 | 11.5 | 31 | 6e-05 | 0.004726 | 1.4e-05 | 0.006456 | 0.000137 |  | 0.0018899 | 4.4e-05 | Chavagnac | Other Samail
peridotite | Chav66 | 32 | 11.5 | 31 | 3e-05 | 0.004818 | 1.4e-05 | 0.006451 | 0.000144 |  | 0.0018729 | 4.4e-05 | Chavagnac | Other Samail
peridotite | Chav67 | 34 | 12 | 27.7 |  | 0.010426 | 1e-05 | 0.016002 | 0.000842 |  | 0.0022579 | 1.7e-05 | Chavagnac | Other Samail
peridotite | Chav68 | 34 | 10.5 | 22.5 |  | 0.011252 | 2e-05 | 0.099612 | 0.005389 |  | 0.00084596 | 0.0002 | Chavagnac | Other Samail
peridotite | Dewa01 | Wariyah | 8.29 | 25 | 0.002435 | 0.0018901 | 0.00026002 | 0.00060983 | 2.99e-05 | 0.011428 | 0.00041492 |  | Dewandel | Other Samail
peridotite | Dewa02 | Wariyah | 8.01 | 25 | 0.002615 | 0.00203 | 0.00028 | 0.00067986 | 2.99e-05 | 0.012992 | 0.0004501 |  | Dewandel | Other Samail
peridotite | Dewa03 | Wariyah | 8.65 | 25 | 0.00331 | 0.00212 | 0.00035495 | 0.00093997 | 3.99e-05 | 0.013754 | 0.00036003 |  | Dewandel | Other Samail
peridotite | Dewa04 | Wariyah | 7.96 | 25 | 0.0032901 | 0.0011601 | 0.00037494 | 0.00085994 | 5.01e-05 | 0.015154 | 0.00062999 |  | Dewandel | Other Samail
peridotite | Dewa05 | Wariyah | 8.52 | 25 | 0.0039949 | 0.00274 | 0.00064495 | 0.0015698 | 6.01e-05 | 0.018984 | 0.00037001 |  | Dewandel | Other Samail
peridotite | Dewa06 | Khafifah | 8.82 | 25 | 0.0059151 | 0.0033901 | 0.0011249 | 0.00202 | 2.99e-05 | 0.026253 | 0.00038498 |  | Dewandel | Other Samail
peridotite | Dewa07 | Khafifah | 7.99 | 25 | 0.0019651 | 0.0015499 | 0.00029999 | 0.00067986 | 2.99e-05 | 0.010295 | 0.00047505 |  | Dewandel | Other Samail
peridotite | Dewa08 | Khafifah | 8.32 | 25 | 0.001835 | 0.0014399 | 0.00029 | 0.00069987 | 3.99e-05 | 0.0089772 | 0.00034007 |  | Dewandel | Other Samail
peridotite | Dewa09 | Makah | 7.67 | 25 | 0.00232 | 0.0016901 | 0.00039492 | 0.0013401 | 3.99e-05 | 0.0094096 | 0.00094511 |  | Dewandel | Other Samail
peridotite | Dewa10 | Shedah | 8.8 | 25 | 0.00084504 | 0.00254 | 0.00024347 | 0.0016799 | 7.01e-05 | 0.0056828 | 0.00027994 |  | Dewandel | Other Samail
peridotite | Dewa11 | Shedah | 8.13 | 25 | 0.00219 | 0.0016399 | 0.00030998 | 0.00059983 | 2.99e-05 | 0.011716 | 0.00037999 |  | Dewandel | Other Samail
peridotite | Dewa12 | Shedah | 8.1 | 25 | 0.0018801 | 0.0014399 | 0.00039492 | 0.00060983 | 2.99e-05 | 0.010213 | 0.00049002 |  | Dewandel | Other Samail
peridotite | Dewa13 | Shedah | 7.97 | 25 | 0.001155 | 0.0011799 | 0.00039492 | 0.00051979 | 3.99e-05 | 0.0072479 | 0.00030489 |  | Dewandel | Other Samail
peridotite | Dewa14 | Shedah | 8.09 | 25 | 0.0017001 | 0.0016399 | 0.00041501 | 0.00073989 | 3.99e-05 | 0.010192 | 0.00039995 |  | Dewandel | Other Samail
peridotite | Dewa15 | Shedah | 7.48 | 25 | 0.0038652 | 0.00395 | 0.00053992 | 0.00294 | 9e-05 | 0.018119 | 0.0010951 |  | Dewandel | Other Samail
peridotite | Dewa16 | Haymiliyah | 8.29 | 25 | 0.003365 | 0.0052799 | 0.00090496 | 0.0041601 | 0.00018006 | 0.019314 | 0.00051497 |  | Dewandel | Other Samail
peridotite | Dewa17 | Haymiliyah | 8.05 | 25 | 0.002585 | 0.00172 | 0.00058499 | 0.00107 | 0.00010998 | 0.013528 | 0.00067989 |  | Dewandel | Other Samail
peridotite | Dewa18 | Haymiliyah | 9.05 | 25 | 0.001005 | 0.00395 | 0.00034496 | 0.0033602 | 0.00018006 | 0.00698 | 0.00023004 |  | Dewandel | Other Samail
peridotite | Dewa19 | Hajir | 8.32 | 25 | 0.0014776 | 0.0012701 | 0.00040491 | 0.00064985 | 6.01e-05 | 0.0083596 | 0.00021507 |  | Dewandel | Other Samail
peridotite | Dewa20 | Hajir | 7.88 | 25 | 0.001395 | 0.0010699 | 0.00028 | 0.0005498 | 5.01e-05 | 0.0083802 | 0.000125 |  | Dewandel | Other Samail
peridotite | Dewa21 | Hajir | 8.22 | 25 | 0.0016299 | 0.0011799 | 0.00033496 | 0.00057982 | 3.99e-05 | 0.0094302 | 0.0002001 |  | Dewandel | Other Samail
peridotite | Dewa22 | Hajir | 8.17 | 25 | 0.00158 | 0.0014399 | 0.00038493 | 0.00072988 | 6.01e-05 | 0.0098626 | 0.00022006 |  | Dewandel | Other Samail
peridotite | Dewa23 | Haymiliyah | 11 | 25 | 0.001495 | 0.0057301 | 0.00011502 | 0.0056999 | 0.00027009 | 0.00018515 | 0.00031512 |  | Dewandel | Other Samail
peridotite | Dewa24 | Wariyah | 8.48 | 25 | 0.0026 | 0.0011 | 0.00033496 | 0.00078991 | 5.01e-05 | 0.014495 | 0.00060005 |  | Dewandel | Other Samail
peridotite | Dewa25 | Wariyah | 8.58 | 25 | 0.0032001 | 0.0011799 | 0.00037494 | 0.00083993 | 3.99e-05 | 0.015154 | 0.00037999 |  | Dewandel | Other Samail
peridotite | Dewa26 | Wariyah | 8.41 | 25 | 0.0023151 | 0.00090007 | 0.00028 | 0.00062984 | 3.99e-05 | 0.0098832 | 0.00031512 |  | Dewandel | Other Samail
peridotite | Dewa27 | Wariyah | 8.08 | 25 | 0.0028001 | 0.00086988 | 0.00025003 | 0.00064985 | 2.99e-05 | 0.012581 | 0.00041492 |  | Dewandel | Other Samail
peridotite | Dewa28 | Wariyah | 9.17 | 25 | 0.0023301 | 0.0014399 | 0.00047996 | 0.00080992 | 3.99e-05 | 0.0098009 | 5.49e-05 |  | Dewandel | Other Samail
peridotite | Dewa29 | Wariyah | 8.26 | 25 | 0.00255 | 0.00081996 | 0.00025003 | 0.00060983 | 2.99e-05 | 0.011242 | 0.00040494 |  | Dewandel | Other Samail
peridotite | Dewa30 | Makah | 8.26 | 25 | 0.00255 | 0.00212 | 0.00046997 | 0.0012401 | 3.99e-05 | 0.014804 | 0.00026497 |  | Dewandel | Other Samail
peridotite | Dewa31 | Khafifah | 8.28 | 25 | 0.0023 | 0.00092996 | 0.00028 | 0.00069987 | 3.99e-05 | 0.010316 | 0.00041492 |  | Dewandel | Other Samail
peridotite | Dewa32 | Khafifah | 8.43 | 25 | 0.0028001 | 0.0013 | 0.00043499 | 0.00084994 | 2.99e-05 | 0.013363 | 0.00041492 |  | Dewandel | Other Samail
peridotite | Dewa33 | Khafifah | 11.36 | 25 | 0.0018001 | 0.0050501 | 0.00015499 | 0.0047899 | 0.00013991 | 0.00032956 | 0.0010751 |  | Dewandel | Other Samail
peridotite | Dewa34 | Khafifah | 8.85 | 25 | 0.002195 | 0.00141 | 0.00027001 | 0.0012201 | 5.01e-05 | 0.0075976 | 0.00025499 |  | Dewandel | Other Samail
peridotite | Dewa35 | Khafifah | 8.29 | 25 | 0.0018501 | 0.00085014 | 0.00027001 | 0.00059983 | 2.99e-05 | 0.0088743 | 0.00026996 |  | Dewandel | Other Samail
peridotite | Dewa36 | Ibra | 11.5 | 25 | 0.0032971 | 0.04403 | 0.019645 | 0.068291 | 0.00028134 | 0.0086386 | 0.0024778 |  | Dewandel | Other Samail
peridotite | Dewa37 | Ibra | 10.4 | 25 | 0.0063145 | 0.017488 | 0.0081554 | 0.023184 | 0.00030692 | 0.01744 | 0.0013787 |  | Dewandel | Other Samail
peridotite | Dewa38 | Ibra | 9.9 | 25 | 0.00033979 | 0.015513 | 0.0021231 | 0.016137 | 0.00038365 | 0.00086402 | 0.0017784 |  | Dewandel | Other Samail
peridotite | Dewa39 | Ibra | 8.2 | 25 | 0.00017981 | 0.0093927 | 0.00051202 | 0.0065246 | 0.00032482 | 0.004072 | 0.00064945 |  | Dewandel | Other Samail
peridotite | Dewa40 | Ibra | 8 | 25 | 0.0020781 | 0.039122 | 0.0028475 | 0.043193 | 0.0010486 | 0.0062518 | 0.00057959 |  | Dewandel | Other Samail
peridotite | Dewa41 | Ibra | 8.2 | 25 | 0.0049886 | 0.0081234 | 0.0030723 | 0.012614 | 0.00014323 | 0.0054203 | 0.0014222 |  | Dewandel | Other Samail
peridotite | Dewa42 | Ibra | 7.9 | 25 | 0.0027094 | 0.010859 | 0.0033347 | 0.012658 | 5.12e-05 | 0.0054203 | 0.0016218 |  | Dewandel | Other Samail
peridotite | Dewa43 | Ibra | 8.2 | 25 | 0.0029857 | 0.0015251 | 0.00055106 | 0.0010265 | 5.29e-05 | 0.0077918 | 0.00020459 |  | Dewandel | Other Samail
peridotite | Dewa44 | Ibra | 8 | 25 | 0.0028974 | 0.00095902 | 0.00089924 | 0.0010439 | 0.00035808 | 0.0076087 | 0.00032959 |  | Dewandel | Other Samail
peridotite | Dewa45 | Ibra | 8.7 | 25 | 0.0040964 | 0.0035822 | 0.0011614 | 0.0040017 | 0.00012788 | 0.0099955 | 0.00052944 |  | Dewandel | Other Samail
peridotite | Dewa46 | Ibra | 8.2 | 25 | 0.0028066 | 0.0030463 | 0.0018114 | 0.0043062 | 0.00019566 | 0.0079609 | 0.00075349 |  | Dewandel | Other Samail
peridotite | Dewa47 | Ibra | 11 | 25 | 0.00019981 | 0.010747 | 0.0017235 | 0.0063941 | 0.00028134 | 0.0010282 | 0.0031971 |  | Dewandel | Other Samail
peridotite | Dewa48 | Ibra | 9.1 | 25 | 0.0029774 | 0.001636 | 0.00042459 | 0.0017834 | 7.67e-05 | 0.0067871 | 0.0003997 |  | Dewandel | Other Samail
peridotite | Dewa49 | Ibra | 9.6 | 25 | 0.00039959 | 0.00050771 | 0.00011242 | 0.00040887 | 0.00011509 | 0.0017075 | 7.49e-05 |  | Dewandel | Other Samail
peridotite | Dewa50 | Ibra | 8.4 | 25 | 0.0028615 | 0.0011215 | 0.00050078 | 0.0015137 | 5.96e-05 | 0.0049122 | 0.00032934 |  | Dewandel | Other Samail
gabbro | Dewa51 | Wuqbah | 7.54 | 25 | 0.0020201 | 0.0026201 | 0.0015949 | 0.0022101 | 7.01e-05 | 0.012004 | 0.001125 |  | Dewandel | Other Samail
gabbro | Dewa52 | Wariyah | 8.35 | 25 | 0.003065 | 0.0020599 | 0.00058499 | 0.0017799 | 5.01e-05 | 0.012004 | 0.0006749 |  | Dewandel | Other Samail
gabbro | Dewa53 | Makah | 8.02 | 25 | 0.00248 | 0.0015499 | 0.00039492 | 0.0012101 | 3.99e-05 | 0.0094713 | 0.00077994 |  | Dewandel | Other Samail
gabbro | Dewa54 | Ibra | 8.1 | 25 | 0.0025578 | 0.00073337 | 0.00046206 | 0.0023053 | 5.12e-05 | 0.003208 | 0.0003498 |  | Dewandel | Other Samail
gabbro | Dewa55 | Ibra | 7.9 | 25 | 0.005755 | 0.0058669 | 0.0014113 | 0.0089169 | 0.00030692 | 0.0059235 | 0.00097904 |  | Dewandel | Other Samail
gabbro | Dewa56 | Ibra | 8 | 25 | 0.0039964 | 0.0047105 | 0.0021106 | 0.0068291 | 3.58e-05 | 0.0062518 | 0.001249 |  | Dewandel | Other Samail
gabbro | Dewa57 | Ibra | 7.9 | 25 | 0.0051555 | 0.0045412 | 0.0023605 | 0.0088734 | 2.56e-05 | 0.0052643 | 0.0017784 |  | Dewandel | Other Samail
gabbro | Dewa58 | Ibra | 7.5 | 25 | 0.0041349 | 0.0089132 | 0.0026353 | 0.0086559 | 8.47e-05 | 0.004836 | 0.0025177 |  | Dewandel | Other Samail
gabbro | Dewa59 | Ibra | 7.9 | 25 | 0.0049157 | 0.0067977 | 0.0023979 | 0.0089604 | 0.000665 | 0.0035182 | 0.0025816 |  | Dewandel | Other Samail
gabbro | Dewa60 | Ibra | 8 | 25 | 0.0052953 | 0.012665 | 0.0051705 | 0.021488 | 3.32e-05 | 0.0052643 | 0.0028775 |  | Dewandel | Other Samail
gabbro | Dewa61 | Ibra | 7.7 | 25 | 0.00067932 | 0.020309 | 0.011115 | 0.021053 | 6.91e-05 | 0.0066229 | 0.0089421 |  | Dewandel | Other Samail
gabbro | Dewa62 | Ibra | 7.9 | 25 | 0.0054152 | 0.0033283 | 0.0011241 | 0.0062201 | 1.79e-05 | 0.0047307 | 0.0010292 |  | Dewandel | Other Samail
gabbro | Dewa63 | Ibra | 7.8 | 25 | 0.0042562 | 0.002454 | 0.0012614 | 0.0052197 | 2.56e-07 | 0.003208 | 0.0008493 |  | Dewandel | Other Samail
gabbro | Dewa64 | Ibra | 8.3 | 25 | 0.0046903 | 0.0025668 | 0.0012614 | 0.0053502 | 2.56e-06 | 0.0033726 | 0.0011789 |  | Dewandel | Other Samail
gabbro | Dewa65 | Ibra | 8.2 | 25 | 0.0065343 | 0.0036386 | 0.0013863 | 0.010352 | 1.79e-05 | 0.0037433 | 0.0009491 |  | Dewandel | Other Samail
gabbro | Dewa66 | Ibra | 8.2 | 25 | 0.006464 | 0.0033848 | 0.0015736 | 0.0082645 | 5.12e-05 | 0.0030488 | 0.000998 |  | Dewandel | Other Samail
gabbro | Dewa67 | Ibra | 8 | 25 | 0.0039574 | 0.006149 | 0.0018484 | 0.0098304 | 7.19e-05 | 0.0024542 | 0.0014711 |  | Dewandel | Other Samail
gabbro | Dewa68 | Ibra | 8.3 | 25 | 0.0043562 | 0.0019744 | 0.00097419 | 0.0030013 | 1.28e-05 | 0.0051002 | 0.0013288 |  | Dewandel | Other Samail
gabbro | Dewa69 | Ibra | 8.1 | 25 | 0.0037567 | 0.0021155 | 0.00098668 | 0.0030448 | 4.35e-05 | 0.0044007 | 0.0012989 |  | Dewandel | Other Samail
gabbro | Dewa70 | Ibra | 7.9 | 25 | 0.0037167 | 0.0050771 | 0.0020857 | 0.0056981 | 1.53e-05 | 0.0042362 | 0.0025778 |  | Dewandel | Other Samail
gabbro | Dewa71 | Ibra | 7.4 | 25 | 0.00081928 | 0.011339 | 0.011328 | 0.015702 | 7.42e-05 | 0.0025509 | 0.0074935 |  | Dewandel | Other Samail
gabbro | Dewa72 | Ibra | 8.6 | 25 | 0.0039365 | 0.0021719 | 0.0013363 | 0.0040452 | 7.67e-05 | 0.0057589 | 0.00087924 |  | Dewandel | Other Samail
gabbro | Dewa73 | Ibra | 8 | 25 | 0.00069932 | 0.043156 | 0.018809 | 0.027708 | 0.00010998 | 0.0062518 | 0.025308 |  | Dewandel | Other Samail
gabbro | Dewa74 | Ibra | 7.7 | 25 | 0.0043562 | 0.0017206 | 0.0010366 | 0.0034798 | 6.65e-05 | 0.0064588 | 0.00092914 |  | Dewandel | Other Samail
gabbro | Dewa75 | Ibra | 8.4 | 25 | 0.0043242 | 0.001918 | 0.00087426 | 0.0036625 | 0.00014195 | 0.005366 | 0.00070783 |  | Dewandel | Other Samail
gabbro | Dewa76 | Ibra | 8 | 25 | 0.004339 | 0.001918 | 0.00086177 | 0.0036103 | 0.00014349 | 0.0050969 | 0.00075374 |  | Dewandel | Other Samail
gabbro | Dewa77 | Ibra | 8.4 | 25 | 0.0042223 | 0.0018334 | 0.00086177 | 0.0035842 | 0.00014093 | 0.0053491 | 0.00075898 |  | Dewandel | Other Samail
gabbro | Dewa78 | Ibra | 8.4 | 25 | 0.0042136 | 0.0020873 | 0.00087426 | 0.0035668 | 0.00014323 | 0.0053355 | 0.0007984 |  | Dewandel | Other Samail
gabbro | Dewa79 | Ibra | 8.3 | 25 | 0.0040564 | 0.0015231 | 0.00082429 | 0.0029143 | 8.44e-05 | 0.0055947 | 0.00072929 |  | Dewandel | Other Samail
gabbro | Dewa80 | Ibra | 8.4 | 25 | 0.0044961 | 0.0018334 | 0.00092422 | 0.0045672 | 5.12e-05 | 0.0047307 | 0.00064945 |  | Dewandel | Other Samail
gabbro | Dewa81 | Ibra | 8.4 | 25 | 0.0043762 | 0.0010436 | 0.00042459 | 0.0019574 | 2.81e-05 | 0.0057589 | 0.00072929 |  | Dewandel | Other Samail
gabbro | Dewa82 | Ibra | 8.5 | 25 | 0.0036969 | 0.0026514 | 0.0010491 | 0.0027838 | 7.67e-05 | 0.0071158 | 0.00067939 |  | Dewandel | Other Samail
gabbro | Dewa83 | Ibra | 8.1 | 25 | 0.0029774 | 0.0017206 | 0.00063693 | 0.0023053 | 3.58e-05 | 0.0064588 | 0.0004995 |  | Dewandel | Other Samail
gabbro | Dewa84 | Ibra | 8 | 25 | 0.0043562 | 0.0079542 | 0.0029849 | 0.011396 | 8.18e-05 | 0.0057589 | 0.0019484 |  | Dewandel | Other Samail
gabbro | Dewa85 | Ibra | 8.3 | 25 | 0.0038966 | 0.0021155 | 0.00086177 | 0.0030448 | 5.12e-05 | 0.0071158 | 0.00059955 |  | Dewandel | Other Samail
gabbro | Dewa86 | Ibra | 8.2 | 25 | 0.0033171 | 0.0058105 | 0.0016236 | 0.0063071 | 2.05e-05 | 0.0067871 | 0.0012989 |  | Dewandel | Other Samail
gabbro | Dewa87 | Ibra | 8.7 | 25 | 0.0029376 | 0.0018898 | 0.0011739 | 0.0043497 | 5.88e-05 | 0.0042362 | 0.00042964 |  | Dewandel | Other Samail
gabbro | Dewa88 | Ibra | 7.4 | 25 | 0.0050766 | 0.002736 | 0.0011989 | 0.0058852 | 4.6e-05 | 0.004065 | 0.00093912 |  | Dewandel | Other Samail
gabbro | Dewa89 | Ibra | 8.3 | 25 | 0.0051147 | 0.0032719 | 0.0011241 | 0.0060461 | 6.39e-05 | 0.0033878 | 0.00097305 |  | Dewandel | Other Samail
gabbro | Dewa90 | Ibra | 8.2 | 25 | 0.0030288 | 0.0046823 | 0.0011366 | 0.0041931 | 4.6e-05 | 0.0051154 | 0.0013997 |  | Dewandel | Other Samail
gabbro | Dewa91 | Ibra | 7.9 | 25 | 0.0029993 | 0.0062336 | 0.0012489 | 0.0048282 | 4.17e-05 | 0.0048443 | 0.0015519 |  | Dewandel | Other Samail
gabbro | Dewa92 | Ibra | 8 | 25 | 0.0034769 | 0.003413 | 0.0010991 | 0.0032188 | 2.56e-05 | 0.0066229 | 0.0010791 |  | Dewandel | Other Samail
peridotite | Stang01 | none | 11.6 | 25 |  | 0.0089414 | 8.33e-05 | 0.01 | 0.000315 | 1.07e-06 | 0.001522 | 9.99e-06 | Stanger | Other Samail
peridotite | Stang02 | none | 11.7 | 25 |  | 0.0095902 |  | 0.0109 | 0.000332 | 8.64e-07 | 0.0013474 | 6.66e-06 | Stanger | Other Samail
peridotite | Stang03 | none | 11.6 | 25 |  | 0.009844 | 8.33e-05 | 0.0109 | 0.000399 | 1.45e-05 | 0.00094815 | 1.66e-05 | Stanger | Other Samail
peridotite | Stang04 | none | 11.8 | 25 |  | 0.011593 | 0.00046846 | 0.0144 | 0.000399 | 3.29e-07 | 0.00057388 | 0.00012317 | Stanger | Other Samail
peridotite | Stang05 | none | 11.6 | 25 |  | 0.011113 | 0.00031231 | 0.0113 | 0.000368 | 4.11e-07 | 0.00057388 | 0.00021638 | Stanger | Other Samail
peridotite | Stang06 | none | 11 | 25 |  | 0.004513 | 0.00023943 | 0.005 | 0.000166 | 9.05e-05 | 0.0012476 | 2.5e-05 | Stanger | Other Samail
peridotite | Stang07 | none | 11.4 | 25 |  | 0.0071926 | 0.00021861 | 0.00757 | 0.000194 | 4.11e-06 | 0.0019712 | 2.16e-05 | Stanger | Other Samail
peridotite | Stang08 | none | 11.8 | 25 |  | 0.011706 | 0.00011451 | 0.0138 | 0.000302 | 2.06e-06 | 0.0012975 | 0.00013648 | Stanger | Other Samail
peridotite | Stang09 | none | 11.9 | 25 |  | 0.010859 | 4.16e-05 | 0.0119 | 0.00034 | 9.46e-07 | 0.0013723 | 0.0001215 | Stanger | Other Samail
peridotite | Stang10 | none | 11.9 | 25 |  | 0.010718 | 0.00033312 | 0.0125 | 0.000343 | 1.36e-06 | 0.0022706 | 8.66e-05 | Stanger | Other Samail
peridotite | Stang11 | none | 11.9 | 25 |  | 0.010295 | 0.00013533 | 0.0107 | 0.000353 | 2.22e-06 | 0.0022207 | 0.00013648 | Stanger | Other Samail
peridotite | Stang12 | none | 11.4 | 25 |  | 0.0063182 | 7.29e-05 | 0.011 | 0.000274 | 0.00010697 | 0.0014721 | 2e-05 | Stanger | Other Samail
peridotite | Stang13 | none | 11.5 | 25 |  | 0.0072208 | 6.25e-05 | 0.008 | 0.000223 | 2.1e-06 | 0.001547 | 2.33e-05 | Stanger | Other Samail
peridotite | Stang14 | none | 11.4 | 25 |  | 0.0078978 | 6.25e-05 | 0.00831 | 0.000225 | 1.52e-06 | 0.0013723 | 0.00017477 | Stanger | Other Samail
peridotite | Stang15 | none | 11.2 | 25 |  | 0.0059797 | 7.29e-05 | 0.00579 | 0.000189 | 1.19e-05 | 0.0017715 | 6.66e-06 | Stanger | Other Samail
peridotite | Stang16 | none | 11.2 | 25 |  | 0.0062336 | 0.00012492 | 0.00592 | 0.000174 | 6.17e-07 | 0.0018963 | 9.99e-06 | Stanger | Other Samail
peridotite | Stang17 | none | 11.8 | 25 |  | 0.0050207 | 0.00017697 | 0.00287 | 0.000153 | 1.07e-06 | 0.0016468 | 1.66e-05 | Stanger | Other Samail
peridotite | Stang18 | none | 8 | 25 |  | 0.00070516 | 0.00093691 | 0.000522 | 0.000102 | 0.001728 | 0.00049903 |  | Stanger | Other Samail
peridotite | Stang19 | none | 10.4 | 25 |  | 0.00031027 | 0.00031231 | 0.000478 | 2.56e-05 | 0.0015223 | 0.00017466 | 0.00026631 | Stanger | Other Samail
peridotite | Stang20 | none | 8.1 | 25 |  | 0.00084619 | 0.00026025 | 0.000739 | 5.12e-05 | 0.0016458 | 0.00084835 | 0.0002996 | Stanger | Other Samail
peridotite | Stang21 | none | 8.5 | 25 |  | 0.0012693 | 0.00073912 | 0.000652 | 0.000128 | 0.0024275 | 9.98e-05 | 6.66e-05 | Stanger | Other Samail
peridotite | Stang22 | none | 9.6 | 25 |  | 0.0051054 | 0.00016656 | 0.00478 | 0.000153 | 0.00069945 | 9.98e-05 | 0.00019973 | Stanger | Other Samail
peridotite | Stang23 | none | 8.6 | 25 |  | 0.0033848 | 0.00087445 | 0.00361 | 0.000128 | 0.0029212 | 0.00059883 | 0.0002996 | Stanger | Other Samail
peridotite | Stang24 | none | 8.1 | 25 |  | 0.00070516 | 0.00033312 | 0.00087 | 5.12e-05 | 0.0012755 | 0.00027446 |  | Stanger | Other Samail
peridotite | Stang25 | none | 8.3 | 25 |  | 0.00070516 | 0.00011451 | 0.000652 | 5.12e-05 | 0.0013989 | 0.00044912 | 0.0001498 | Stanger | Other Samail
peridotite | Stang26 | none | 8.5 | 25 |  | 0.0014103 | 0.000406 | 0.00405 | 5.12e-05 | 0.0016458 | 0.00022456 | 0.00028296 | Stanger | Other Samail
peridotite | Stang27 | none | 9.3 | 25 |  | 0.0018334 | 0.0014574 | 0.00122 | 5.12e-05 | 0.0022629 | 7.49e-05 |  | Stanger | Other Samail
peridotite | Stang28 | none | 8.3 | 25 |  | 0.0012693 | 0.00033312 | 0.000696 | 2.56e-05 | 0.0020983 | 0.00022456 |  | Stanger | Other Samail
peridotite | Stang29 | none | 9.8 | 25 |  | 0.00093081 | 0.00031231 | 0.000739 | 5.12e-05 | 0.0020572 | 0.00029942 | 0.00036618 | Stanger | Other Samail
peridotite | Stang30 | none | 8.6 | 25 |  | 0.0010718 | 0.00024984 | 0.000957 | 5.12e-05 | 0.0016458 | 0.00042417 | 0.0004494 | Stanger | Other Samail
peridotite | Stang31 | none | 8.4 | 25 |  | 0.0018616 | 0.00021861 | 0.00109 | 7.67e-05 | 0.0010697 | 0.00014971 | 0.00033289 | Stanger | Other Samail
peridotite | Stang32 | none | 9.8 | 25 |  | 0.0026232 | 0.00036436 | 0.00261 | 7.67e-05 | 0.0018103 | 0.00019961 | 0.00033289 | Stanger | Other Samail
peridotite | Stang33 | none | 9 | 25 |  | 0.0016642 | 0.00034354 | 0.00165 | 5.12e-05 | 0.0016458 | 0.00039922 | 0.00023302 | Stanger | Other Samail
peridotite | Stang34 | none | 8.7 | 25 |  | 0.0008744 | 0.00032272 | 0.000478 | 2.56e-05 | 0.0013989 | 0.00027446 | 0.00018309 | Stanger | Other Samail
gabbro | Stang35 | none | 11.2 | 25 |  | 0.0063464 | 0.00023943 | 0.00753 | 0.000391 | 1.65e-05 | 0.00072359 | 0.00023136 | Stanger | Other Samail
gabbro | Stang36 | none | 11.2 | 25 |  | 0.012129 | 0.00038518 | 0.0109 | 0.000192 | 6.99e-07 | 0.0027946 |  | Stanger | Other Samail
gabbro | Stang37 | none | 11.6 | 25 |  | 0.007785 | 3.12e-05 | 0.0151 | 0.000286 | 4.11e-06 | 0.00034932 |  | Stanger | Other Samail
gabbro | Stang38 | none | 11.3 | 25 |  | 0.012298 | 0.0014887 | 0.0106 | 0.000215 | 2.47e-07 | 0.0029193 |  | Stanger | Other Samail
gabbro | Stang39 | none | 11.3 | 25 |  | 0.009026 | 0.00019779 | 0.0101 | 0.000358 | 3.7e-07 | 0.0017466 |  | Stanger | Other Samail
gabbro | Stang40 | none | 11.2 | 25 |  | 0.0077285 | 0.00012492 | 0.00705 | 0.000194 | 7.28e-06 | 0.0021458 | 0.00017643 | Stanger | Other Samail
gabbro | Stang41 | none | 11.5 | 25 |  | 0.004654 | 0.00012492 | 0.00626 | 0.00012 | 8.23e-07 | 0.0019462 |  | Stanger | Other Samail
gabbro | Stang42 | none | 11.2 | 25 |  | 0.0064028 | 9.37e-05 | 0.00909 | 0.000225 | 2.06e-05 | 0.0022955 | 0.00026631 | Stanger | Other Samail
gabbro | Stang43 | none | 11.4 | 25 |  | 0.0081516 | 4.16e-05 | 0.0154 | 0.000238 | 1.56e-05 | 0.0020959 | 2e-05 | Stanger | Other Samail
gabbro | Stang44 | none | 11.2 | 25 |  | 0.0039207 | 9.37e-05 | 0.00339 | 0.00012 | 8.93e-06 | 0.0015969 | 6.66e-06 | Stanger | Other Samail
gabbro | Stang45 | none | 11.2 | 25 |  | 0.0066567 | 7.29e-05 | 0.00844 | 0.000294 | 4.53e-06 | 0.00067369 | 0.00021804 | Stanger | Other Samail
gabbro | Stang46 | none | 11 | 25 |  | 0.00629 | 0.00021861 | 0.00887 | 0.000271 | 6.17e-06 | 0.00062378 | 5.49e-05 | Stanger | Other Samail
gabbro | Stang47 | none | 11.8 | 25 |  | 0.010436 | 0.00031231 | 0.0134 | 0.000425 | 3.66e-06 | 0.0011228 | 0.00045606 | Stanger | Other Samail
gabbro | Stang48 | none | 11.7 | 25 |  | 0.022142 | 0.00043723 | 0.0243 | 0.000588 | 2.55e-06 | 0.002071 | 2e-05 | Stanger | Other Samail
gabbro | Stang49 | none | 11 | 25 |  | 0.026796 | 0.00026025 | 0.0366 | 0.000793 | 0.00018515 | 9.98e-05 | 4.66e-05 | Stanger | Other Samail
gabbro | Stang50 | none | 11.6 | 25 |  | 0.010718 | 2.08e-05 | 0.0117 | 0.000307 | 3.21e-06 | 0.0015719 | 1.66e-05 | Stanger | Other Samail
gabbro | Stang51 | none | 11.7 | 25 |  | 0.021155 | 0.00073912 | 0.0247 | 0.000775 | 4.57e-06 | 0.0013973 | 0.0001032 | Stanger | Other Samail
gabbro | Stang52 | none | 11.7 | 25 |  | 0.020732 | 0.00091609 | 0.0246 | 0.000588 | 5.39e-06 | 0.0017965 | 0.00043775 | Stanger | Other Samail
gabbro | Stang53 | none | 11.1 | 25 |  | 0.0059515 | 0.00046846 | 0.00452 | 0.000199 | 5.97e-06 | 0.0020959 | 1.17e-05 | Stanger | Other Samail
gabbro | Stang54 | none | 11.4 | 25 |  | 0.0099286 | 0.00016656 | 0.0119 | 0.000309 | 1.09e-05 | 0.0011977 | 2e-05 | Stanger | Other Samail
gabbro | Stang55 | none | 11.1 | 25 |  | 0.0057259 | 9.37e-05 | 0.00718 | 0.000176 | 1.32e-06 | 0.0013224 | 8.16e-05 | Stanger | Other Samail
gabbro | Stang56 | none | 11.5 | 25 |  | 0.01258 | 7.29e-05 | 0.0114 | 0.000166 | 1.44e-06 | 0.0021209 | 1.33e-05 | Stanger | Other Samail
gabbro | Stang57 | none | 11.4 | 25 |  | 0.012777 | 0.00065584 | 0.016 | 0.000228 | 8.23e-08 | 0.0016468 | 7.66e-05 | Stanger | Other Samail
gabbro | Stang58 | none | 11.3 | 25 |  | 0.0091389 |  | 0.009 | 0.000141 | 4.11e-08 | 0.0011228 | 3e-05 | Stanger | Other Samail
gabbro | Stang59 | none | 11.3 | 25 |  | 0.0057823 | 7.29e-05 | 0.00709 | 0.000225 | 4.11e-06 | 0.00082339 | 1.66e-05 | Stanger | Other Samail
gabbro | Stang60 | none | 11.5 | 25 |  | 0.0070798 | 7.29e-05 | 0.00757 | 0.000253 | 1.4e-06 | 0.001522 | 4.99e-06 | Stanger | Other Samail
gabbro | Stang61 | none | 11.5 | 25 |  | 0.0064593 | 7.29e-05 | 0.00761 | 0.000233 | 1.07e-06 | 0.0014222 | 1.66e-06 | Stanger | Other Samail
gabbro | Stang62 | none | 11.5 | 25 |  | 0.0089414 | 0.00015615 | 0.011 | 0.00033 | 1.73e-05 | 0.0014222 | 1.17e-05 | Stanger | Other Samail
gabbro | Stang63 | none | 11.1 | 25 |  | 0.0075875 | 0.0002082 | 0.00887 | 0.000156 | 8.31e-05 | 0.0012476 | 1.83e-05 | Stanger | Other Samail
gabbro | Stang64 | none | 11.3 | 25 |  | 0.0042592 | 0.00015615 | 0.00522 | 0.000115 | 6.17e-07 | 0.00072359 | 5.16e-05 | Stanger | Other Samail
gabbro | Stang65 | none | 11.2 | 25 |  | 0.006008 | 0.00018738 | 0.00648 | 0.000156 | 1.65e-07 | 0.0014472 | 5.16e-05 | Stanger | Other Samail
gabbro | Stang66 | none | 11 | 25 |  | 0.0093081 | 0.00016656 | 0.0133 | 0.00032 | 1.48e-06 | 9.98e-05 | 1.17e-05 | Stanger | Other Samail
gabbro | Stang67 | none | 11.4 | 25 |  | 0.0049079 | 3.12e-05 | 0.006 | 0.000156 | 1.65e-07 | 0.0014721 | 3.33e-06 | Stanger | Other Samail
gabbro | Stang68 | none | 11.6 | 25 |  | 0.0096184 | 0.00048928 | 0.0177 | 0.000325 | 2.92e-06 | 0.0013474 | 1.33e-05 | Stanger | Other Samail
gabbro | Stang69 | none | 11.4 | 25 |  | 0.003413 | 0.0001041 | 0.00435 | 0.000125 | 9.05e-05 | 0.0010729 | 2.83e-05 | Stanger | Other Samail